## Sheet1
Strains in proving ring
Load (in Kg) | S1 (×10^(-6)) | Theoritical S1(10^-6) | Error % | S2 (×10^(-6)) | Theoritical S2(10^-6) | Error % | S3 (×10^(-6)) | Theoritical S3(10^-6) | Error % | S4 (×10^(-6)) | Theoritical S4(10^-6) | Error %
0 | 1 | 0 | 0 | 0 | 0 | 0 | 3 | 0 | 0 | 2 | 0 | 0
1 | -9 | -7.1971 | 25.0509 | 9 | 8.0299 | 12.0812 | 12 | 8.0299 | 49.4415 | -8 | -7.1971 | 11.1564
2 | -17 | -14.3941 | 18.1037 | 18 | 16.0598 | 12.0812 | 21 | 16.0598 | 30.7614 | -16 | -14.3941 | 11.1564
3 | -24 | -21.5912 | 11.1564 | 27 | 24.0897 | 12.0812 | 30 | 24.0897 | 24.5346 | -23 | -21.5912 | 6.5249
4 | -30 | -28.7883 | 4.2091 | 36 | 32.1196 | 12.0812 | 39 | 32.1196 | 21.4213 | -29 | -28.7883 | 0.73547
5 | -37 | -35.9853 | 2.8196 | 46 | 40.1495 | 14.5719 | 49 | 40.1495 | 22.0439 | -36 | -35.9853 | 0.04074
5 | -37 | -35.9853 | 2.8196 | 46 | 40.1495 | 14.5719 | 49 | 40.1495 | 22.0439 | -36 | -35.9853 | 0.04074
4 | -27 | -28.7883 | 6.2118 | 36 | 32.1196 | 12.0812 | 39 | 32.1196 | 21.4213 | -26 | -28.7883 | 9.6854
3 | -21 | -21.5912 | 2.7382 | 27 | 24.0897 | 12.0812 | 30 | 24.0897 | 24.5346 | -20 | -21.5912 | 7.3697
2 | -15 | -14.3941 | 4.2091 | 18 | 16.0598 | 12.0812 | 20 | 16.0598 | 24.5346 | -14 | -14.3941 | 2.7382
1 | -8 | -7.1971 | 11.1564 | 8 | 8.0299 | 0.3723 | 11 | 8.0299 | 36.9881 | -7 | -7.1971 | 2.7382
0 | -2 | 0 | 0 | -1 | 0 | 0 | 1 | 0 | 0 | -1 | 0 | 0
Young's modulus | E | 69 | GPa
Outer Diameter | D_o | 131 | mm
Inner Diameter | D_i | 108.6 | mm
Thickness | t | 9.7 | mm