## venturi
Venturi meter (β=d/D) = 0.697
Sr. No. | Volume | Time | Qact | ReD | Manometer Reading hm | Manometer Reading hw | Qth | Cd | Cd
| V(Litres) | t (sec) | (m3/s) *10-4 |  | (mm Hg) | (mm water) | (m3/s) *10-4 | (Expt) | (ISO)
1 | 10 | 17.3 | 5.7803 | 43945.4614 | 36 | 453.6 | 6.0357 | 0.958 | 0.984
2 | 10 | 21.65 | 4.6189 | 35115.7729 | 25 | 315 | 5.0298 | 0.918 | 0.984
3 | 10 | 24.5 | 4.0816 | 31030.8769 | 17 | 214.2 | 4.1477 | 0.984 | 0.984
4 | 10 | 27.5 | 3.6364 | 27645.6903 | 14 | 176.4 | 3.764 | 0.966 | 0.984
5 | 10 | 41.8 | 2.3923 | 18187.9541 | 7 | 88.2 | 2.6615 | 0.899 | 0.984

## Orifice
Orifice Plate (β=d/D) = 0.7
Sr. No. | Volume | Time | Qact | ReD | Manometer Reading hm | Manometer Reading hw | Qth | Cd | Cd
| V(Litres) | t (sec) | (m3/s)* 10-4 |  | (mm Hg) | (mm water) | (m3/s) * 10-4 | (Expt) | (ISO)
1 | 10 | 18 | 5.5556 | 42236.4713 | 105 | 1323 | 8.997 | 0.617 | 0.6002
2 | 10 | 21.5 | 4.6512 | 35360.7666 | 83 | 1045.8 | 7.9991 | 0.581 | 0.6006
3 | 10 | 29.6 | 3.3784 | 25684.3406 | 43 | 541.8 | 5.7575 | 0.587 | 0.6017
4 | 10 | 37.41 | 2.6731 | 20322.2797 | 21 | 264.6 | 4.0236 | 0.664 | 0.6026
5 | 10 | 54.12 | 1.8477 | 14047.6069 | 12 | 151.2 | 3.0415 | 0.608 | 0.6045