## flat
g=9.81m/s^2
Sr. | Nozzle | Type of vane | Weight added, m | Distance of sliding weight, L | Time for 5 litres rise in measuring tank, t | Discharge, Q | Velocity, v | Theoretical force, Fth | Experimental force, Fexpt | Error
No. | diameter, d |  | (kg) | cm | (sec) | (m3/s) | (m/s) | (N) | (N) | (%)
(mm)
0 | 6 | Flat vanes | 0.1 | 29.3 | 21.3 | 0.00023474 | 8.3023 | 1.9489 | 2.127 | -9.1369
1 | 6 |  | 0.1 | 31.4 | 20.9 | 0.00023923 | 8.4612 | 2.0242 | 2.2794 | -12.6074
2 | 6 |  | 0.1 | 33.2 | 20.3 | 0.00024631 | 8.7113 | 2.1456 | 2.4101 | -12.3246
3 | 6 |  | 0.1 | 35.5 | 19.5 | 0.00025641 | 9.0687 | 2.3253 | 2.577 | -10.8262
4 | 6 |  | 0.1 | 37.2 | 18.8 | 0.00026596 | 9.4063 | 2.5017 | 2.7004 | -7.9452

## Hemisphere
g=9.81m/s^2
Sr. | Nozzle | Type of vane | Weight added, m | Distance of sliding weight, L | Time for 5 litres rise in measuring tank, t | Discharge, Q | Velocity, v | Theoretical force, Fth | Experimental force, Fexpt | Error
No. | diameter, d |  | (kg) | (cm) | (sec) | (m3/s) | (m/s) | (N) | (N) | (%)
(mm)
0 | 6 | Hemi-spherical vanes | 0.2 | 31.8 | 16.9 | 0.00029586 | 10.4638 | 6.1916 | 4.6169 | 25.4333
1 | 6 |  | 0.2 | 33.8 | 16.4 | 0.00030488 | 10.7829 | 6.5749 | 4.9073 | 25.3639
2 | 6 |  | 0.2 | 36.2 | 16.1 | 0.00031056 | 10.9838 | 6.8222 | 5.2557 | 22.962
3 | 6 |  | 0.2 | 37.7 | 15.8 | 0.00031646 | 11.1923 | 7.0838 | 5.4735 | 22.7319
4 | 6 |  | 0.2 | 39.3 | 15.23 | 0.0003283 | 11.6112 | 7.6239 | 5.7058 | 25.1594