## Sheet1
Part 1
Sr. no. | Z/d | h (mm of water) | U (m/s) | 1/(Z/d) [X] | U/U0 [Y] | [XY] | [X^2] |  | Area Calculation
1 | 0 | 505 | 90.8667 | [6 empty] | U vs r^2 |  | U^2 vs r^2
2 | 2 | 482 | 88.7733 | 0.5 | 0.97696 | 0.48848 | 0.25 |  |  | 57.2967 | 35.5921 | 3286.35 | 1267.125
3 | 4 | 393 | 80.1595 | 0.25 | 0.88217 | 0.22054 | 0.0625 |  |  | 157.4469 | 103.9923 | 8289.45 | 3605.175
4 | 6 | 287 | 68.5015 | 0.16667 | 0.75387 | 0.12564 | 0.027778 |  |  | 229.3456 | 166.0119 | 10586.625 | 5518.125
5 | 8 | 214 | 59.1515 | 0.125 | 0.65097 | 0.081371 | 0.015625 |  |  | 261.8538 | 211.3964 | 9957.15 | 6409.2
6 | 10 | 158 | 50.8262 | 0.1 | 0.55935 | 0.055935 | 0.01 |  |  | 274.07 | 235.0185 | 8387.55 | 6180.3
7 | 12 | 109 | 42.2155 | 0.083333 | 0.46459 | 0.038716 | 0.0069444 |  | Sum | 980.0129 | 752.0112 | 40507.125 | 22979.925
8 | 14 | 80 | 36.1663 | 0.071429 | 0.39801 | 0.02843 | 0.005102
9 | 16 | 62 | 31.8387 | 0.0625 | 0.35039 | 0.021899 | 0.0039062 |  | density of air =1.2 kg/m^3
10 | 18 | 49 | 28.3046 | 0.055556 | 0.3115 | 0.017305 | 0.0030864
11 | 20 | 39 | 25.2517 | 0.05 | 0.2779 | 0.013895 | 0.0025
Sum |  |  |  | 1.4645 | 5.6257 | 1.0922 | 0.38744 |  | density of water =1000 kg/m^3
Part 2
| At 8 d: |  |  |  |  | At 14 d: | [5 empty] | Area
Sr. No. | r (mm) | h (mm of water ) | U (m/s) | U^2 | r^2 | r(mm) | h (mm of water ) | U (m/s) | U^2 | r^2 |  | U vs r^2 |  | U^2 vs r^2
1 | 0 | 214 | 59.1515 | 3498.9 | 0 | 0 | 80 | 36.1663 | 1308 | 0 |  | at 8d | at 14d | at 8d | at 14d
2 | 1 | 188 | 55.4419 | 3073.8 | 1 | 1 | 75 | 35.0179 | 1226.25 | 1 |  | 980.0129 | 752.0112 | 40507.125 | 22979.925
3 | 2 | 150 | 49.5227 | 2452.5 | 4 | 2 | 72 | 34.3103 | 1177.2 | 4
4 | 3 | 109 | 42.2155 | 1782.15 | 9 | 3 | 63 | 32.0944 | 1030.05 | 9
5 | 4 | 65 | 32.5998 | 1062.75 | 16 | 4 | 49 | 28.3046 | 801.15 | 16
6 | 5 | 49 | 28.3046 | 801.15 | 25 | 5 | 35 | 23.9217 | 572.25 | 25