## Rough_cylinder
Denisty of air | 1.2 | kg/m3
Diameter of cylinder | 0.008 | m
Kinematic Viscosity of air | 1.6e-05 | m2/s
Density of Water | 1000 | kg/m3
Rough Cylinder (Fully Open)
Sr. No. | Angular Position | h2 (upstream) (cm) | h1 (cylinder) (cm) | h2-h1 (cm) | Vinfi (m/s) | Re | Cp_expt | Cp_Theo
[5 empty] | calculation is needed only once | calculation is needed only once
0 | 0 | 8.2 | -7.8 | 16 | 51.1208 | 25560.386 | 1 | 1
1 | 5 | 8.2 | -7.8 | 16 | 51.1208 | 25560.386 | 1 | 0.96962
2 | 10 | 8.1 | -7.7 | 15.8 | 51.1208 | 25560.386 | 0.9875 | 0.87939
3 | 15 | 7.9 | -7.5 | 15.4 | 51.1208 | 25560.386 | 0.9625 | 0.73205
4 | 20 | 7.2 | -6.8 | 14 | 51.1208 | 25560.386 | 0.875 | 0.53209
5 | 25 | 6 | -5.8 | 11.8 | 51.1208 | 25560.386 | 0.7375 | 0.28558
6 | 30 | 4.8 | -4.6 | 9.4 | 51.1208 | 25560.386 | 0.5875 | 0
7 | 35 | 2.8 | -2.7 | 5.5 | 51.1208 | 25560.386 | 0.34375 | -0.31596
8 | 40 | 0.9 | -1 | 1.9 | 51.1208 | 25560.386 | 0.11875 | -0.6527
9 | 43.5 | 0 | 0 | 0 | 51.1208 | 25560.386 | 0 | -0.89533
10 | 45 | -0.9 | 0.8 | -1.7 | 51.1208 | 25560.386 | -0.10625 | -1
11 | 50 | -2.8 | 2.6 | -5.4 | 51.1208 | 25560.386 | -0.3375 | -1.3473
12 | 55 | -4.7 | 4.3 | -9 | 51.1208 | 25560.386 | -0.5625 | -1.684
13 | 60 | -6.3 | 5.7 | -12 | 51.1208 | 25560.386 | -0.75 | -2
14 | 65 | -7.6 | 6.9 | -14.5 | 51.1208 | 25560.386 | -0.90625 | -2.2856
15 | 70 | -8.5 | 7.8 | -16.3 | 51.1208 | 25560.386 | -1.0188 | -2.5321
16 | 75 | -9.1 | 8.3 | -17.4 | 51.1208 | 25560.386 | -1.0875 | -2.7321
17 | 80 | -9.1 | 8.3 | -17.4 | 51.1208 | 25560.386 | -1.0875 | -2.8794
18 | 85 | -8.7 | 7.9 | -16.6 | 51.1208 | 25560.386 | -1.0375 | -2.9696
19 | 90 | -8.4 | 7.7 | -16.1 | 51.1208 | 25560.386 | -1.0062 | -3
20 | 95 | -8.3 | 7.6 | -15.9 | 51.1208 | 25560.386 | -0.99375 | -2.9696
21 | 100 | -8.1 | 7.3 | -15.4 | 51.1208 | 25560.386 | -0.9625 | -2.8794
22 | 105 | -7.9 | 7.3 | -15.2 | 51.1208 | 25560.386 | -0.95 | -2.7321
23 | 110 | -7.9 | 7.3 | -15.2 | 51.1208 | 25560.386 | -0.95 | -2.5321
24 | 115 | -7.8 | 7.4 | -15.2 | 51.1208 | 25560.386 | -0.95 | -2.2856
25 | 120 | -7.8 | 7.4 | -15.2 | 51.1208 | 25560.386 | -0.95 | -2
26 | 125 | -7.8 | 7.4 | -15.2 | 51.1208 | 25560.386 | -0.95 | -1.684
27 | 130 | -7.8 | 7.4 | -15.2 | 51.1208 | 25560.386 | -0.95 | -1.3473
28 | 135 | -7.8 | 7.4 | -15.2 | 51.1208 | 25560.386 | -0.95 | -1
29 | 140 | -7.8 | 7.4 | -15.2 | 51.1208 | 25560.386 | -0.95 | -0.6527
30 | 145 | -7.8 | 7.4 | -15.2 | 51.1208 | 25560.386 | -0.95 | -0.31596
31 | 150 | -7.8 | 7.1 | -14.9 | 51.1208 | 25560.386 | -0.93125 | 0
32 | 155 | -7.8 | 7.1 | -14.9 | 51.1208 | 25560.386 | -0.93125 | 0.28558
33 | 160 | -7.7 | 7.1 | -14.8 | 51.1208 | 25560.386 | -0.925 | 0.53209
34 | 165 | -7.7 | 7 | -14.7 | 51.1208 | 25560.386 | -0.91875 | 0.73205
35 | 170 | -7.7 | 7 | -14.7 | 51.1208 | 25560.386 | -0.91875 | 0.87939
36 | 175 | -7.7 | 7 | -14.7 | 51.1208 | 25560.386 | -0.91875 | 0.96962
37 | 180 | -7.7 | 7 | -14.7 | 51.1208 | 25560.386 | -0.91875 | 1

## Graph
Angular Position | Cp_expt_smooth_cylinder | Cp_Theo | Cp_expt_rough_cylinder
0 | 1 | 1 | 1
5 | 0.97386 | 0.96962 | 1
10 | 0.92157 | 0.87939 | 0.9875
15 | 0.79739 | 0.73205 | 0.9625
20 | 0.66667 | 0.53209 | 0.875
25 | 0.48366 | 0.28558 | 0.7375
30 | 0.36601 | 0 | 0.5875
35 | 0.15033 | -0.31596 | 0.34375
38.5 | 0 | -0.5501 | 0.11875
40 | -0.052288 | -0.6527 | 0
45 | -0.24183 | -1 | -0.10625
50 | -0.42484 | -1.3473 | -0.3375
55 | -0.69281 | -1.684 | -0.5625
60 | -0.88235 | -2 | -0.75
65 | -1.0458 | -2.2856 | -0.90625
70 | -1.183 | -2.5321 | -1.0188
75 | -1.2418 | -2.7321 | -1.0875
80 | -1.1634 | -2.8794 | -1.0875
85 | -1.0915 | -2.9696 | -1.0375
90 | -1.0588 | -3 | -1.0062
95 | -1.0327 | -2.9696 | -0.99375
100 | -1.0065 | -2.8794 | -0.9625
105 | -0.99346 | -2.7321 | -0.95
110 | -1 | -2.5321 | -0.95
115 | -0.99346 | -2.2856 | -0.95
120 | -0.99346 | -2 | -0.95
125 | -1 | -1.684 | -0.95
130 | -1.0131 | -1.3473 | -0.95
135 | -1.0261 | -1 | -0.95
140 | -1.0261 | -0.6527 | -0.95
145 | -1.0261 | -0.31596 | -0.95
150 | -1.0261 | 0 | -0.93125
155 | -1.0392 | 0.28558 | -0.93125
160 | -1.0327 | 0.53209 | -0.925
165 | -1.0392 | 0.73205 | -0.91875
170 | -1.0458 | 0.87939 | -0.91875
175 | -1.0327 | 0.96962 | -0.91875
180 | -1.0327 | 1 | -0.91875

## smooth_cylinder
Denisty of air | 1.2 | kg/m3
Diameter of cylinder | 0.008 | m
Kinematic Viscosity of air | 1.6e-05 | m2/s
Density of Water | 1000 | kg/m3
Smooth Cylinder (Fully Open)
Sr. No. | Angular Position | h2 (upstream) (cm) | h1 (cylinder) (cm) | h2-h1 (cm) | Vinfi (m/s) | Re | Cp_expt | Cp_Theo
[5 empty] | needs to be calculation only once | needs to be calculation only by once
0 | 0 | 7.9 | -7.4 | 15.3 | 49.99 | 24994.9995 | 1 | 1
1 | 5 | 7.7 | -7.2 | 14.9 | 49.99 | 24994.9995 | 0.97386 | 0.96962
2 | 10 | 7.3 | -6.8 | 14.1 | 49.99 | 24994.9995 | 0.92157 | 0.87939
3 | 15 | 6.3 | -5.9 | 12.2 | 49.99 | 24994.9995 | 0.79739 | 0.73205
4 | 20 | 5.3 | -4.9 | 10.2 | 49.99 | 24994.9995 | 0.66667 | 0.53209
5 | 25 | 3.9 | -3.5 | 7.4 | 49.99 | 24994.9995 | 0.48366 | 0.28558
6 | 30 | 2.9 | -2.7 | 5.6 | 49.99 | 24994.9995 | 0.36601 | 0
7 | 35 | 1.2 | -1.1 | 2.3 | 49.99 | 24994.9995 | 0.15033 | -0.31596
8 | 38.5 | 0 | 0 | 0 | 49.99 | 24994.9995 | 0 | -0.5501
9 | 40 | -0.4 | 0.4 | -0.8 | 49.99 | 24994.9995 | -0.052288 | -0.6527
10 | 45 | -1.9 | 1.8 | -3.7 | 49.99 | 24994.9995 | -0.24183 | -1
11 | 50 | -3.4 | 3.1 | -6.5 | 49.99 | 24994.9995 | -0.42484 | -1.3473
12 | 55 | -5.5 | 5.1 | -10.6 | 49.99 | 24994.9995 | -0.69281 | -1.684
13 | 60 | -7 | 6.5 | -13.5 | 49.99 | 24994.9995 | -0.88235 | -2
14 | 65 | -8.3 | 7.7 | -16 | 49.99 | 24994.9995 | -1.0458 | -2.2856
15 | 70 | -9.4 | 8.7 | -18.1 | 49.99 | 24994.9995 | -1.183 | -2.5321
16 | 75 | -9.8 | 9.2 | -19 | 49.99 | 24994.9995 | -1.2418 | -2.7321
17 | 80 | -9.2 | 8.6 | -17.8 | 49.99 | 24994.9995 | -1.1634 | -2.8794
18 | 85 | -8.6 | 8.1 | -16.7 | 49.99 | 24994.9995 | -1.0915 | -2.9696
19 | 90 | -8.4 | 7.8 | -16.2 | 49.99 | 24994.9995 | -1.0588 | -3
20 | 95 | -8.2 | 7.6 | -15.8 | 49.99 | 24994.9995 | -1.0327 | -2.9696
21 | 100 | -8 | 7.4 | -15.4 | 49.99 | 24994.9995 | -1.0065 | -2.8794
22 | 105 | -7.9 | 7.3 | -15.2 | 49.99 | 24994.9995 | -0.99346 | -2.7321
23 | 110 | -7.9 | 7.4 | -15.3 | 49.99 | 24994.9995 | -1 | -2.5321
24 | 115 | -7.9 | 7.3 | -15.2 | 49.99 | 24994.9995 | -0.99346 | -2.2856
25 | 120 | -7.9 | 7.3 | -15.2 | 49.99 | 24994.9995 | -0.99346 | -2
26 | 125 | -7.9 | 7.4 | -15.3 | 49.99 | 24994.9995 | -1 | -1.684
27 | 130 | -8 | 7.5 | -15.5 | 49.99 | 24994.9995 | -1.0131 | -1.3473
28 | 135 | -8.1 | 7.6 | -15.7 | 49.99 | 24994.9995 | -1.0261 | -1
29 | 140 | -8.1 | 7.6 | -15.7 | 49.99 | 24994.9995 | -1.0261 | -0.6527
30 | 145 | -8.1 | 7.6 | -15.7 | 49.99 | 24994.9995 | -1.0261 | -0.31596
31 | 150 | -8.1 | 7.6 | -15.7 | 49.99 | 24994.9995 | -1.0261 | 0
32 | 155 | -8.2 | 7.7 | -15.9 | 49.99 | 24994.9995 | -1.0392 | 0.28558
33 | 160 | -8.1 | 7.7 | -15.8 | 49.99 | 24994.9995 | -1.0327 | 0.53209
34 | 165 | -8.2 | 7.7 | -15.9 | 49.99 | 24994.9995 | -1.0392 | 0.73205
35 | 170 | -8.3 | 7.7 | -16 | 49.99 | 24994.9995 | -1.0458 | 0.87939
36 | 175 | -8.2 | 7.6 | -15.8 | 49.99 | 24994.9995 | -1.0327 | 0.96962
37 | 180 | -8.2 | 7.6 | -15.8 | 49.99 | 24994.9995 | -1.0327 | 1