## Sheet1
Inlet Area of Diffuser | 40 | 40 | mm
Outlet Area of Diffuser | 415 | 40 | mm
Density of Air at Room Temperature , ρa | 1.2 | kg/m3
Kinematic viscosity of Air, ν | 1.568e-05 | m2/s
Density of Water, ρw | 1000 | kg/m3
Part 1
|  |  |  | Sr. No. | Pitot tube reading, hp (mm of water) | Manometer reading, hw (mm of water) | P1 (Pa) | P2 (Pa) | Umax (m/s) | V1 (m/s) | V2 (m/s) | Re | Pressure Recovery Efficiency ηp
|  |  |  | 0 | 110 | -15 | -103.9447 | 0 | 42.3871 | 33.9097 | 3.2684 | 86504.2958 | 0.15207
|  |  |  | 1 | 90 | -12 | -83.1558 | 0 | 38.3406 | 30.6725 | 2.9564 | 78246.0796 | 0.1487
|  |  |  | 2 | 65 | -7 | -48.5075 | 0 | 32.5832 | 26.0666 | 2.5124 | 66496.3812 | 0.1201
|  |  |  | 3 | 35 | -4 | -27.7186 | 0 | 23.9096 | 19.1276 | 1.8436 | 48795.0036 | 0.12745
|  |  |  | 4 | 10 | -1 | -6.9296 | 0 | 12.7802 | 10.2242 | 0.98546 | 26082.0265 | 0.11152
Part 2
[13 empty] | Sr no. |  | Pressure Tap No. | Manometer Reading (mm of water) | ΔP (Pa)
[13 empty] | 0 | Upper Edge | 1 | 12 | 83.1558
[13 empty] | 1 |  | 2 | 14 | 97.0151
[13 empty] | 2 |  | 3 | 17 | 117.804
[13 empty] | 3 |  | 4 | 18 | 124.7336
[13 empty] | 4 |  | 5 | 18 | 124.7336
[13 empty] | 5 | Lower Edge | 1 | 16 | 110.8743
[13 empty] | 6 |  | 2 | 16 | 110.8743
[13 empty] | 7 |  | 3 | 16 | 110.8743
[13 empty] | 8 |  | 4 | 16 | 110.8743
[13 empty] | 9 |  | 5 | 16 | 110.8743